## Sheet1
Qty | Value | Device | Package | Parts | Description | DIGIKEY
1 | 10nF | CAPACITOR | 0402_CAP | C1 | 0402 Capacitor | 490-1312-1-ND
6 | 0.1uF | CAPACITOR | 0402_CAP | C2, C3, C4, C5, C7, C8 | 0402 Capacitor | 490-1318-1-ND
1 | 10uF | CAPACITOR | 0402_CAP | C9 | 0402 Capacitor | 445-8919-1-ND
1 | 22uF | CAP_POL0603 | CAP0603 | C10 |  | 511-1493-1-ND
3 | SFH4056 | SFH4056 | SFH4056 | D1, D2, D3 | LED IR EMITTER 850NM | 475-3042-1-ND
2 | CON_HEADER_2X05-SMD+SHROUDED | CON_HEADER_2X05-SMD+SHROUDED | PINSHRD_SMT_2X05 | J1, J2 | 2x05 pin header | S9185-ND
1 | PINHD-2X8/SMD | PINHD-2X8/SMD | 2X8/SMD | J5 |  | 609-3486-1-ND
1 | 30 | RESISTOR0402_RES | 0402_RES | R1 | Resistor | RHM30CECT-ND
2 | 10k | RESISTOR0402_RES | 0402_RES | R4, R5 | Resistor | RHM10.0KCDCT-ND
1 | LPS331AP | LPS331AP | HCLGA-16/3MM | U1 | IC PRESSURE SENSOR PIEZO 16HCLGA | 497-12927-1-ND
1 | MPU-9250 | MPU-9250 | QFN-24/3MM | U2 | GYRO/ACCEL/COMPASS/9-AXIS | 1428-1019-1-ND
1 | SI1147 | SI1147 | QFN-10/2MM | U3 | SENSOR DGTL UV INDEX 10QFN | 336-2624-1-ND
1 | SI7021 | SI7021 | DFN-6/3MM | U4 | IC TEMP SENSOR RH 2% DFN | 336-2542-1-ND
1 | ATUM | ATUM | ATUM | U5 | Atum sensorboard prototyping module.
1 | AMN41121 | AMN41121 | AMN2 | U6 | Passive infrared human detection sensor with built-in amp. | 255-2651-ND