## Sheet1
Qty | Value | Device | Package | Parts | Description | DIGIKEY
1 | 100nF | C-EUC0402 | C0402 | C1 | CAPACITOR, European symbol | 490-1318-1-ND
1 | CON_HEADER_2X05-PTH+SHROUDED_A | CON_HEADER_2X05-PTH+SHROUDED_A | PINSHRD_PTH_2X05 | J1 | 2x05 pin header | ED1543-ND
1 | JUMPER-PTH-2-NO | JUMPER-PTH-2-NO | PTH-JUMPER-2-NO_NO_SILK | J2
1 |  | PINHD-1X1 | 1X01 | J3 | PIN HEADER
1 | BBB_HEADERS | BBB_HEADERS | BBB_HEADERS | P9/P8 | Pin Header
1 | 10k 1% | R-US_R0402 | R0402 | R1 | RESISTOR, American symbol | RHM10.0KCDCT-ND
1 | CAT24C256WI-GT3 | CAT24C256WI-GT3 | CAT24C256WI-GT3 | U1 | 256kb Serial CMOS EEPROM, organized as 32,768 words of 8 bits each | CAT24C256WI-GT3OSCT-ND